## KUĆICE
Red. broj | Opis stavke | Jed mjere | Količina | Jed. cijena (kn) | Ukupno [kn]
1. TROŠKOVNIK-KONTROLNA KUĆICA - POLICIJA
NAPOMENA: Izvedba radova u skladu sa priloženim nacrtima.
1. | Izrada radioničke dokumentacije za izvedbu kontrolne kućice dimenzija 2,5*2,4*3,1 m prije same izvedbe kućice. Radioničku dokumentaciju potrebno dostaviti investitoru ili nadzoru na ovjeru. | komplet | 1 |  | 0
2. | Dobava materijala i izrada montažne konstrukcije kontrolne kućice. |  |  |  | 0
a) | Dobava materijala i izrada konstrukcije poda je iz toplo valjanih čeličnih profila. Okvir poda je iz pravokutnih cijevi 80/120/4 mm, ispuna 80/80/2 mm i 40/80/2 mm. Svi spojevi su vareni. Na kutevima potrebno uvariti čelični lim debljine 3mm oblikovanog u krug promjera 100mm, visina lima 120mm. Na profilima 80/120/4mm potrebno ugraditi matice s unutarnje strane za podesive nogice koje uračunati u cijenu. | kg | 195 |  | 0
Čeličnu konstrukciju je potrebno zaštititi od korozije pridržavajući se Tehničkog propisa za čelične konstrukcije (NN 112/08, 125/10, 73/12, 136/12). Na svim dodirnim mjestima čelika s pocinč. profilima obavezno postaviti "IZO" bitumensku traku.
Čišćenje konstrukcije predviđa se do stupnja čistoće SA 2,5 te radioničkim nanošenjem temeljnog premaza u debljini min 30 μ. Nakon montaže i popravaka oštećenja prvog temeljnog premaza, predviđa se nanošenje drugog temeljnog premaza u debljini min 30 μ.
Završni premaz u crnoj boji RAL 9005 min debljine 200 μ, premaz za zaštitu podvozja kao dugotrajna antikorozivna zaštita na bazi epoxy boja. Prilikom pripreme površina i tehnologije nanošenja pojedinih slojeva zaštite od korozije treba se u svemu pridržavati uputa proizvođača odabranog sustava zaštite, a sve pod nadzorom i kontrolom stručne organizacije. U stavku je uračunata i izrada otvora u podu dimenzija 50x50 cm potrebna za spajanje instalacija te izrada prodora kroz slojeve poda dimenzija 8x12 cm.
Obračun komplet konstrukcije po kg sve prema opisu u stavci i nacrtu.
b) | Dobava materijala i izrada vertikalne konstrukcije kućice iz čeličnih profila različitih dimenzija.Svi spojevi su vareni.
- | L profil 80*80*8 mm sa uvarenom čeličnom cijevi u punoj visini promjera 60,3 mm debljine stijenke 3,2mm | kg | 220 |  | 0
- | Nosač iz kvadratnih čeličnih cijevi na mjestima ugradnje vrata dimenzija 100*20*2mm. | kg | 20 |  | 0
Čeličnu konstrukciju je potrebno zaštititi od korozije pridržavajući se Tehničkog propisa za čelične konstrukcije (NN 112/08, 125/10, 73/12, 136/12). Na svim dodirnim mjestima čelika s pocinč. profilima obavezno postaviti "IZO" bitumensku traku.
Čišćenje konstrukcije predviđa se do stupnja čistoće SA 2,5 te radioničkim nanošenjem temeljnog premaza u debljini min 30 μ. Nakon montaže i popravaka oštećenja prvog temeljnog premaza, predviđa se nanošenje drugog temeljnog premaza u debljini min 30 μ.
Završni premaz u plavoj boji RAL 5015 min debljine 200 μ, premaz za zaštitu kao dugotrajna antikorozivna zaštita na bazi epoxy boja. Prilikom pripreme površina i tehnologije nanošenja pojedinih slojeva zaštite od korozije treba se u svemu pridržavati uputa proizvođača odabranog sustava zaštite, a sve pod nadzorom i kontrolom stručne organizacije.
Obračun komplet konstrukcije po kg sve prema opisu u stavci i nacrtu.
c) | Dobava materijala i izrada horizontalne konstrukcije kućice iz čeličnih profila različitih dimenzija.Svi spojevi su vareni.
- | Z profil 53+60+33mm od čeličnog lima debljine 3mm (gornji nosač). | kg | 45 |  | 0
- | L profil od čeličnog lima debljine 3mm dimenzija 33*63mm, sastavljaju se dva profila u obliku obrnutog slova T (nosač krovnog panela), RAL 9002. | kg | 15 |  | 0
- | Profil izveden od čeličnog lima debljine 3mm razvijene širine 212mm oblikovanog u obliku slova C sa različitim stranicama (72+107+33mm) sa ubačenom kvadratnom cijevi 60*60*3mm varena za lim , (donji rub otvora). Čeličnu cijev potrebno popuniti poliuretanom što uključiti u jediničnu cijenu. | kg | 105 |  | 0
- | Profil izveden od čeličnog lima debljine 3mm razvijene širine 192mm oblikovanog u obliku slova C sa različitim stranicama (52+107+33mm), (gornji rub otvora). | kg | 50 |  | 0
- | Nosač iz kvadratnih čeličnih cijevi kao nosač radnog pulta koji se vari na donji nosač otvora dimenzija cijevi 30*30*2mm. | kg | 20 |  | 0
Čeličnu konstrukciju je potrebno zaštititi od korozije pridržavajući se Tehničkog propisa za čelične konstrukcije (NN 112/08, 125/10, 73/12, 136/12). Na svim dodirnim mjestima čelika s pocinč. profilima obavezno postaviti "IZO" bitumensku traku.
Čišćenje konstrukcije predviđa se do stupnja čistoće SA 2,5 te radioničkim nanošenjem temeljnog premaza u debljini min 30 μ. Nakon montaže i popravaka oštećenja prvog temeljnog premaza, predviđa se nanošenje drugog temeljnog premaza u debljini min 30 μ.
Završni premaz u plavoj odnosno bijeloj boji (RAL 5015 i RAL 9002) min debljine 200 μ, premaz za zaštitu kao dugotrajna antikorozivna zaštita na bazi epoxy boja. Prilikom pripreme površina i tehnologije nanošenja pojedinih slojeva zaštite od korozije treba se u svemu pridržavati uputa proizvođača odabranog sustava zaštite, a sve pod nadzorom i kontrolom stručne organizacije.
Obračun komplet konstrukcije po kg sve prema opisu u stavci i nacrtu.
0
3. | Otvor Ø40 mm za manipulaciju dizalicama | kom | 4 |  | 0
| Stavka obuhvaća sav rad i materijal potreban za izradu otvora za manipulaciju dizalicama uključujući PVC čepove za njihovo zatvaranje. Obračun po komadu izvedenog otvora. |  |  |  | 0
0
4. | Izvedba podnice kućice. | m2 | 6 |  | 0
| Podnice kućice su od pocinčanog čeličnog lima debljine 1,0 mm. Lim se postavlja na okvir poda i služi kao nosiva podloga za toplinsku izolaciju. Nakon varenja, spojeve odnosno oštećenja premazati dvokomponentnim epoxy premazom na bazi cinka. U cijenu uključiti antikorozivnu zaštitu kao čeličnu konstrukciju poda sa vanjske strane, sve brtve, te uzeti u obzir otežavajući rad prilikom montaže, izrezivanja, brtvljenja i spajanja. Obračun po m2 izvedene podnice. |  |  |  | 0
0
5. | Izvedba toplinske izolacije poda. | m2 | 6 |  | 0
| Dobava i ugradnja mineralne vune debljine 8 cm (toplinska provodljivost λ=0,04 W/mK), kaširane s gornje strane bitumeniziranim staklenim voalom za toplinsku izolaciju poda. Ugrađuje se između čeličnih profila podne konstrukcije. Obračun po m2 izvedene izolacije. |  |  |  | 0
0
6. | Izvedba podne obloge od ploča vodootporne iverice. | m2 | 6 |  | 0
| Dobava i ugradnja podloge podne obloge od ploča vodootporne iverice debljine 2 cm koja se montira na čeličnu konstrukciju poda nakon postave toplinske izolacije. Obračun po m2 izvedene obloge. |  |  |  | 0
0
7. | Izvedba podne obloge od industrijskog PVC poda. |  |  |  | 0
| Dobava i ugradnja podne obloge na prethodno pripremljenu podlogu prema uputi proizvođača. Podna obloga je od industrijskog PVC poda u trakama debljine 2mm. Prije postave podne obloge prekontrolirati podnu površinu. Podloga mora biti suha, čvrsta i ravna. Unutar podne plohe ostaviti otvor veličine 50x50 cm za dovod instalacija na mjestu dovoda instalacija ispod kabine. Poklopac otvora izvesti završno kao i obloga poda. Poklopac i okvir otvora je od čeličnih limova i profila antikorozivno zaštićen sa upuštenom ručicom za podizanje. Rubove poklopca zaštiti metalnim lajsnama. U stavku uključiti sav materijal i rad pod otežanim uvjetima, te kutne pokrivne al letvice srebrne boje, visine 2 cm. Obračun po m2 izvedene obloge/m ugrađenih letvica. |  |  |  | 0
a) | Podna obloga | m2 | 6 |  | 0
b) | Kutne letvice | m' | 9 |  | 0
8. | Izvedba stijenki kućice termo panelima. | m2 | 18 |  | 0
| Unutar izvedenih profila čelične konstrukcije kućice, potrebno izvesti ispunu od termo sendvić panela sa ispunom poliuretanom debljine 10 cm u boji prema RAL 9002 sa unutarnje strane. Obračun po m2 uključujući sav potrebna urezivanja kod ugradnje. |  |  |  | 0
0
9. | Izvedba ukrasnih maski izvedenih od čeličnog pocinčanog lima debljine 1mm bojanog i plastificiranog u RAL 5015. Nakon varenja, spojeve odnosno oštećenja premazati dvokomponentnim epoxy premazom na bazi cinka. Obračun po m2 razvijene površine lima. |  |  |  | 0
- | Čelični lim ispod staklenih stijenki visine cca 90cm, širine cca 250cm, kom 2. | m2 | 6 |  | 0
- | Čelični lim ispod staklenih stijenki visine cca 90cm, širine cca 240cm, kom 1. | m2 | 2.2 |  | 0
- | Čelični lim ispod staklenih stijenki visine cca 90cm, širine cca 70cm, kom 2. | m2 | 1.8 |  | 0
- | Čelični lim iznad staklenih stijenki visine cca 60cm, širine cca 250cm, kom 2. Gornji završetak oblikovan u radijusu 100 mm sa pripremom za spoj na krovni lim. | m2 | 4 |  | 0
- | Čelični lim iznad staklenih stijenki visine cca 70cm, širine cca 240cm, kom 2. Gornji završetak oblikovan u radijusu 100 mm sa pripremom za spoj na krovni lim. | m2 | 3.8 |  | 0
- | Čelični lim na kutevima kućice oblikovanog u radijusu 100mm sa okomitim završecima 20mm prema čeličnom profilu stupa, završetkom u radijusu 100mm na spoju sa krovom te pričvršćenim na čelični profil obostrano ljepljivom trakom za vanjske radove. Nakon izvedbe, šupljinu unutar stupa ispuniti poliuretanskom pjenom. Razvijena širina opšava cca 270mm. | m2 | 3.5 |  | 0
0
10. | Ostakljena vanjska aluminijska stijena kućice 220 x 150 cm | kom | 1 |  | 0
| Izrada, dobava i montaža ostakljene vanjske stijene kućice ukupne veličine 220 x 150 cm. Stijena je iz al profila sa prekinutim toplinskim mostom u boji prema RAL 5015. Ostakljenje je fiksno, kaljenim izo staklom u low-e izvedbi, debljine 6+18+6 mm, sa zatamnjenjem radi sprečavanja pogleda. Obračun po komadu izvedene stijene. |  |  |  | 0
0
11. | Ostakljena vanjska stijena kućice 230 x 150 cm | kom | 2 |  | 0
| Izrada, dobava i montaža ostakljene vanjske stijene kućice, ukupne veličine 230 x 150 cm. Stijena je iz al profila sa prekinutim toplinskim mostom u boji RAL 5015. |  |  |  | 0
Ostakljenje je fiksno, kaljenim izo staklom u low-e izvedbi, debljine 6+18+6 mm, sa zatamnjenjem radi sprečavanja pogleda. Unutar ostakljene plohe (pri dnu) treba izraditi klizni prozor 45 x 30 cm sa kugličnim vodilicama, ostakljen laminiranim kaljenim staklom 4+4 mm. Otvor prozora zaštiti lajsnama iz inox lima debljine 1,0 mm oblika slova "U". Vodilice su na posebnoj potkonstrukciji pričvršćenoj za opšavne lajsne otvora i osnovno ostakljenje. U stavku uračunati sve elemente i bravicu, komplet do potpune gotovosti. Obračun po komadu izvedene stijene.
0
12. | Ulazna vrata 90 x 225 cm i dva klizna prozorčića 60 x 150 cm. | komplet | 1 |  | 0
| Izrada, dobava i montaža jednokrilnih zaokretnih djelomično ostakljenih vrata i dva klizna prozora. Vrata dimenzija 90 x 225 cm i dva klizna prozora (donja polovica visine kliže prema gore) dimenzija 60 x 150 cm. Stijena je iz al profila sa prekinutim toplinskim mostom u boji prema RAL 5015. Ostakljenje vrata, kaljenim izo staklom u low-e izvedbi, debljine 6+18+6 mm, sa zatamnjenjem radi sprečavanja pogleda. Ostakljenje kliznih dijelova prozora je lamistal staklo 4+4 mm. Kliznih prozori moraju imati ugrađene utege za kontrolirano podizanje/spuštanje ugrađene u posebne skrivene vodilice sa unutarnje strane kućice. Puni dio vratnog krila je od termo sendvić panela min debljine 3 cm s vanjske strane obložen čeličnim pocinčanim plastificiranim limom debljine 1,5 mm kao i ostale pune plohe RAL 5015. Uw≤1,30W/m2K Ug≤1,1 W/m2K Uf≤ 3,05W/m2K |  |  |  | 0
| U stavku uračunati opšave, okapnice, brtve, cilindar bravu sa tri ključa i sav materijal i rad do potpune gotovosti, te gornji zupčasti zatvarač vrata s polugom tj. pumpom sa kočionom rukom - mehanizam mora imati mogućnost blokade pod kutem od 0-150°. Obračun po kompletu koji uključuje vrata i dva klizna prozora. |  |  |  | 0
13. | Izvedba krova kućice. | m2 | 6 |  | 0
| Izrada, dobava i montaža pokrova kućice preko krovnih panela od čeličnog pocinčanog plastificiranog lima debljine 1,0 mm, boje RAL 5015 kao krovne obloge. U cijenu uračunati izvedbu krovne obloge u dvostrešnom padu nagiba cca 1 % , te sva btvljenja spajanja i izrezivanja. Krovni paneli izvedeni od termo sendvić panela debljine 12 cm. Obračun po m2 kompletno izvedenog krova kućice. U cijenu uračunati termo panele i pokrov od čeličnog lima. Nakon varenja, spojeve odnosno oštećenja premazati dvokomponentnim epoxy premazom na bazi cinka. Obračun po m2. |  |  |  | 0
0
14. | Ojačanja za nosače klima jedinica | komplet | 2 |  | 0
| Izrada, dobava i ugradnja ojačanja za nosače vanjske i unutarnje klima jedinica (krov i vanjska stijena). Sve komplet do potpune gotovosti sa svim materijalom i radom. Obračun po kompletu izvedenog ojačanja. |  |  |  | 0
0
15. | Metalni inox L prag. | kom | 1 |  | 0
| Dobava i ugradnja metalnog inox L prag profila - u podu na poziciji vrata duljine 90 cm, razvijene širine 12 cm. Obračun po komadu izvedenog praga. |  |  |  | 0
0
16. | Podesive nogice. | kom | 4 |  | 0
| Dobava i montaža visinski podesivih nogica iz inoxa, radi postavljanja na temeljnu površinu. Obračun po komadu. |  |  |  | 0
0
UKUPNO KONTROLNA KUĆICA - POLICIJA: |  |  |  |  | 0
R E K A P I T U L A C I J A
| 1. UKUPNO KONTROLNE KUĆICE POLICIJE | kom | 7 | 0 | 0
| UKUPNO KONTROLNE KUĆICE |  |  |  | 0
| PDV |  |  |  | 0
| SVEUKUPNO |  |  |  | 0
Mjesto i datum:
| _______________________ | M.P. |  | ________________________________
Ovjerava ovlaštena osoba ponuditelja
(ime i prezime, potpis)