## TROŠKOVNIK
Stavka | Opis rada | Jedinica mjere | Količina | Jedinična cijena | Vrijednost stavke
1. | PRIPREMNI RADOVI
1.1. | PRIPREMNI RADOVI
Stavka pripremnih radova obuhvaća dopremu i instalaciju opreme za betoniranje, bušenje i injektiranje kao i svu ostalu potrebnu opremu za izvođenje radova te po završenim radovima, raspremanje gradilišta, odvoz opreme i dovođenje mjesta rada u prikladno stanje.
Ova stavka obuhvaća trošak organizacije gradilišta, kompletna izvedba privremenih pristupnih putova i privremenih deponija materijala (mreža, sidara te drugih materijala i opreme) nužnih za izvedbu bez naknadnih potraživanja zbog moguće izmjene tehnologije izvođenja.
U sklopu pripremnih radova je eventualno potrebna regulacija prometa prema zahtjevu nadležnih službi.
| Obračun pripremnih radova po kompletu. | kmpl | 1 |  | 0
1.2. | UKLANJANJE POSTOJEĆE OGRADE
Stavka obuhvaća uklanjanje postojećih ogradnih stupova i ograde obuhvata graničnog prijelaza na dijelu staze u duljini 45 m te uklanjanje nevezanih dijelova obloge od mlaznog betona u neposrednoj blizini stupova. Ogradu skidati pažljivo na način da bude omogućena njena kasnija ugradba.
| Obračun pripremnih radova po kompletu. | kmpl | 1 |  | 0
1.3. | ISKOLČENJE GEOMETRIJE
Stavka obuhvaća:
_ iskolčenje geometrije budućeg parapetnog zida i pješačke staze, poligonih točaka, repera i bušotina sa svim potrebnim geodetskim podacima,
_ osiguranje pojedinih točaka koje služe za rekonstrukciju za sve vrijeme izvođenja radova,
_ tijekom rada izvođač obavlja potrebne geodetske izmjere koje su mu potrebne za obračun izvedenih radova,
_ izrada elaborata iskolčenja od ovlaštene osobe,
_ u cijenu koštanja ulazi sav materijal i radna snaga.
| Obračun po m² iskolčenih površina i objekata (površina mlaznog betona, položaj bušotina ab pilota, itd.). | m² | 60 |  | 0
1. | PRIPREMNI RADOVI UKUPNO: |  |  |  | 0
2. | REKONSTRUKCIJA PJEŠAČKE STAZE
2.1. | KRATKA SIDRA DULJINE 1.5 m
Stavkom je predviđeno sprezanje budućeg parapetnog zida s tlom-stijenom kratkim sidrima promjera Ø25 mm i dužine 1.5 m. Sidra se izvode u dva reda u smaknutom rasteru na udaljenosti 25 cm. Sidro se izvodi u sraslom tlu u duljini minimalno 1.0 m te u minimalnoj duljini 1/3 visine zida u zidu.
Sidra su opisana u sklopu općih tehničkih uvjeta ugradnje, nužno s odgovarajućom pratećom dokumentacijom.
Stavkom su obuhvaćeni sljedeći radovi:
_ bušenje rupa minimalnog promjera Ø76 mm za kratka sidra dubine 1.5 m na projektom određenom rasteru,
Stavka obuhvaća nabavu, dopremu i ugradnju sidra, uključivo bušenje i injektiranje, rad na izvedbi uz upotrebu skela, dizalica ili alpinističke opreme za ugradnju, sav potrebni materijal (sidra, svrdla, navrtke, distancere, injekcijsku smjesu i dr.) i rad na izvedbi.
Sidra se izvode u skladu s propisanim tehničkim uvjetima, odnosno prema uputstvima za pojedinu vrstu sidra.
Stavkom su obuhvaćeni i svi pripremni i pomoćni radovi, alati i materijali.
Sve radove izvoditi prema nalogu nadzorne službe koja može prorijediti ili progustiti sidra prema uvidu u stanje stijene na mjestu ugradnje sidara.
| Obračun po kom izvedenog kratkog sidra promjera Ø25 mm i dužine 1.5 m. | m' | 270 |  | 0
2.2. | AB PARAPETNI ZID
Nabava i ugradnja sitnozrnatog betona razreda 30/37 za parapetni zid duljine 45 m, stalne širine 30 cm i različite visine (20 - 120 cm). Ugradnja se izvodi u dvostranoj dobro učvršćenoj oplati kako bi se izbjeglo izdizanje oplate prilikom betoniranja. Ugradnja betona razreda izloženosti XC4, XF1, ne smije se izvoditi sa visine veće od 0,5 m ili se ugradnja izvodi kontraktorom. Prije ugradnje betona, ugrađenu armaturu treba pregledati nadzorni inženjer i upisom u Građevinski dnevnik odobriti betoniranje.
Stavka obuhvaća ispuhivanje podloge komprimiranim zrakom i nanošenje impregnacije koja povećava prijanjanje između starog i novog betona.
Stavka obuhvaća ispunjavanje ekspanzionom pjenom (ili drugim prikladnim materijalom) mjesta na kojima oplata ne prijanja na plohu prethodno izvedenog mlaznog betona, a sve u cilju spječavanja curenja betona ili cementnog mlijeka po plohama ispod budućeg ab zida.
U cijenu radova uključiti i izradu i demontažu oplate uz višestruko korištenje.
U cijenu je uključena nabava, priprema, prijevoz i ugradnja betona i armature, montaža i demontaža oplate, rad na ugradnji i njezi betona, sječenje, savijanje, postavljanje i vezivanje armature te sav drugi potreban rad i materijal za izvedbu stavke.
| Obračun po m³ ugrađenog betona. | m³ | 15 |  | 0
2.3. | AB STUBIŠTE
Nabava i ugradnja sitnozrnatog betona razreda 30/37 za stubište duljine 7.2 m, širine 1.0 m. Ugradnja se izvodi u dvostranoj dobro učvršćenoj oplati kako bi se izbjeglo izdizanje oplate prilikom betoniranja. Ugradnja betona razreda izloženosti XC4, XF1, ne smije se izvoditi sa visine veće od 0,5 m ili se ugradnja izvodi kontraktorom. Prije ugradnje betona, ugrađenu armaturu treba pregledati nadzorni inženjer i upisom u Građevinski dnevnik odobriti betoniranje.
Stavka obuhvaća ispuhivanje podloge komprimiranim zrakom i nanošenje impregnacije koja povećava prijanjanje između starog i novog betona.
Stavka obuhvaća ispunjavanje ekspanzionom pjenom (ili drugim prikladnim materijalom) mjesta na kojima oplata ne prijanja na plohu prethodno izvedenog mlaznog betona, a sve u cilju spječavanja curenja betona ili cementnog mlijeka po plohama ispod budućeg ab stubišta.
U cijenu radova uključiti i izradu i demontažu oplate uz višestruko korištenje.
U cijenu je uključena nabava, priprema, prijevoz i ugradnja betona i armature, montaža i demontaža oplate, rad na ugradnji i njezi betona, sječenje, savijanje, postavljanje i vezivanje armature te sav drugi potreban rad i materijal za izvedbu stavke.
| Obračun po m³ ugrađenog betona. | m³ | 5 |  | 0
2.4. | UGRADNJA NASIPA OD DROBLJENOG KAMENA
Ugradnja drobljenog kamenog materijala na hodnoj površini staze iza zida prema specifikaciji iz projekta. Za izradu nasipa ugrađuje se prirodni šljunak ili drobljeni materijal. Modul stišljivostI ugrađenog materijala treba biti minimalno kao i modul stišljivosti prirodnog tlo iza zasipa. Materijal se ugrađuje nakon završetka betoniranja zida i dostignute čvrstoće (cca 80%) betona.
U cijenu radova uključiti nabavu, prijevoz i ugradnju materijala.
Sve radove izvoditi prema nalogu nadzorne službe.
| Obračun po m³ ugrađenog materijala. | m³ | 15 |  | 0
2.5. | IZVEDBA PROCJEDNICA
Stavkom je predviđena izvedba procjednica radi povećanja potencijala tečenja vode i radi relaksacije tlaka iza parapetnog zida. Procjednice se izvode ugradnjom PVC cijevi Ø50 mm kroz parapetni zid. Završetci procjednica se estetski prihvatljivo uređuju i pričvršćuju.
| Obračun po komadu ugrađene procjednice. | kom | 45 |  | 0
2. | REKONSTRUKCIJA PJEŠAČKE STAZE UKUPNO: |  |  |  | 0
3. | MONTAŽA OGRADE
3.1. | MONTAŽA STUPOVA
Dobava, doprema i montaža novih stupova na udaljenosti 3.0 ili na mjestima loma ograde ugradnjom u beton na način da se na stup može montirati pletivo visine 2.0 m, isto kakva je sad na lokaciji.
| Obračun po komadu ugrađenog stupa. | kom | 20 |  | 0
3.2. | MONTAŽA PLETIVA
Montaža pletiva koje je prethodno skinuto (univerzal, 2.0 m visine, pocinčano, debljine pocinčane žice 1.9 mm, promjer oka 6 × 6 cm) sa svim potrebnim elementima: žica za napinjanje, natezači žice i slično.
| Obračun po m' ugrađenog pletiva. | m' | 45 |  | 0
3.1. | MONTAŽA RUKOHVATA
Dobava, doprema i montaža novog rukohvata, pješačke ograde, oblika prema detaljima iz crteža, od pocinčanih čeličnih profila Ø60 mm, debljine stijenke 2 mm. Montaža rukohvata je odgovarajućim vijcima za beton (kao HILTI HUS3-HF 10×10 45/25/15) za trajno pričvršćivanje. Podložna pločica pocinčana, čelični lim, 120 × 120 × 10 mm. Obvezna je mjerenje prethodno izradi i cinčanju ograde te prilagodba pojedinih komada ograde stvarno potrebnoj dužini i geometriji.
| Obračun po komadu ugrađenog rukohvata. | kom | 23 |  | 0
3. | MONTAŽA OGRADE UKUPNO: |  |  |  | 0
REKONSTRUKCIJA PJEŠAČKE STAZE - REKAPITULACIJA:
1. | PRIPREMNI RADOVI: |  |  |  | 0
2. | REKONSTRUKCIJA PJEŠAČKE STAZE: |  |  |  | 0
3. | MONTAŽA PLETIVA: |  |  |  | 0
| UKUPNO: |  |  |  | 0
| PDV 25 % |  |  |  | 0
| SVEUKUPNO: |  |  |  | 0
Mjesto i datum:
M.P.
| _______________________ |  | ___________________________________________
Ovjerava ovlaštena osoba ponuditelja
(ime i prezime, potpis)
TROŠKOVNIK REKONSTRUKCIJE PJEŠAČKE STAZE