## Troškovnik
TROŠKOVNIK ZAMJENE UPRAVLJAČKOG ORMARA ZA UPRAVLJANJE PROMJENJIVOM PROMETNOM SIGNALIZACIJOM NA GRANIČNOM PRIJELAZU NOVA SELA
R. Br. | Opis |  | j. mj. | količ. | j.cij. | ukupno
1. | Pažljiva demontaža postojećeg ormara za upravljanje PPS i obilježavanje kabela koji se zadržavaju, te zbrinjavanje demontiranog ormara |  | sati | 8 |  | 0
2. | Dobava, isporuka i ugradnja na mjesto postojećeg zidnog razvodnog ormara za upravljanje PPS. Ormar je limeni dimenzija 600x600x210 mm (vxšxd) u zaštiti IP 20. Boja sivo ral 7035. s vratima bravicom i kljućem, dostupan sprijeda |  | kom | 1 |  | 0
3. | Dobava, isporuka i ugradnja u razvodni ormar PPS slijedeće opreme:
| Grabenasta sklopka, isklopna 1-0, 10A tropolna za ugradnju na vrata | kom | 1
| Grabenasta sklopka, izborna 1-2, 10A tropolna za ugradnju na vrata | kom | 1
| Odvodnik prenapona jednopolni 280V, 20kA (SPCT2) | kom | 3
| Automatski osigurač 4A dvopoln D karakteristike | kom | 1
| Pretvarač AC/DC 100-240VAC 1,6A/12V 5A | kom | 1
Relejni modul s 8 izlaza (upravljanje PPS) tip kao EK RTU REL 6 „Elektrokem“ ili jednakovrijedan
| __________________________ | kom | 7
| Tinjalica kvadratna 230V zelene boje za ugradnju na vratima | kom | 1
| KIP prekidač, 120VAC-28VDC, 5A, jednopolni 2 položaja ugrađen na vrata razdjelnice | kom | 19
| KIP prekidač, 120VAC-28VDC, 5A, jednopolni 3 položaja ugrađen na vrata razdjelnice | kom | 10
| Sve sa sabirnicama, rednim stezaljkama, natpisnim pločicama, kanalicama, ožičenjem i ostalim sitnim materijalom i radovima ispitano i pušteno u pogon |  | komplet | 1 |  | 0
4. | Izrada jednopolne sheme |  | kom | 1 |  | 0
| UKUPNO ZAMJENA UPRAVLJAČKOG ORMARA ZA UPRAVLJANJA PPS: |  |  |  |  | 0
| PDV 25%: |  |  |  |  | 0
| SVEUKUPNO: |  |  |  |  | 0
Mjesto i datum:
| _______________________ | M.P.
__________________________________
Ovjerava ovlaštena osoba ponuditelja
(ime i prezime, potpis)
Projektant:
Stipe Mihotić, d. i. e.