## GRAĐEVINA
VANJSKI UPRAVLJAČKI ELEKTRO ORMAR ZA POTREBE PRIKLJUČKA I RADA DVIJE POSTOJEĆE VERTIKALNE VIŠE STUPANJSKE CRPKE HIDROSTANICE NA GRANIČNOM PRIJELAZU STARA GRADIŠKA
Napomena uz troškovnik: Radovi predviđeni ovim troškovnikom moraju biti izvedeni u skladu s važećim propisima, hrvatskim normama i standardima te pravilima struke.
Red. br. | OPIS RADA | Jedinična mjera | količina | Jedinična cijena [EUR] | Ukupna cijena [EUR]
TROŠKOVNIK
ELEKTROMONTAŽNI RADOVI
OPĆI UVJETI I NAPOMENA: Stavke radova obuhvaćaju demontažu postojećih montažu novih, spajanje te dovođenje u stanje potpune funkcionalnosti. U svim jediničnim cijenama troškovnika, bez obzira je li to izričito navedeno ili nije, treba biti uključeno: - nabava, isporuka, montaža/demontaža opreme - ispitivanja, atesti, certifikati i sl. - uklanjanje, prijevoz i zbrinjavanje demontirane opreme, materijala i viška iskopa - sve vrste radova (izrada, montaža, prilagodba postojeće opreme, montaža nove opreme, otklanjanje nedostataka i drugo) - sva potreban ispitivanja, mjerenja, puštanja u rad i drugo - svi dodatni troškovi radne snage (dnevnice, prekovremeni i drugo) - svi ostali neimenovani pomoćni radovi i materijali koji su potrebni za kompletno dovršenje radova po ovom troškovniku U cijenu također ukalkulirati sav potreban spojni, montažni, pridržni i ostali materijal potreban za potpuno funkcioniranje. Ukoliko ponuditelj za neke od stavki predlaže alternativu, to u svojoj ponudi mora posebno naglasiti. U slučaju da opis pojedine stavke nije dovoljno jasan, mjerodavna je samo uputa i tumačenje projektanta/nadzora. O tome se izvođač treba informirati već prilikom sastavljanja jedinične cijene. Cijene pojedinih radova moraju sadržavati sve elemente koji određuju cijenu gotovog proizvoda, a u skladu sa odredbama troškovnika. Ako izvođač sumnja u valjanost ili kvalitetu nekog propisanog materijala i drži da za takvu izvedbu ne bi mogao preuzeti odgovornost, dužan je o tome obavijestiti projektanta s obrazloženjem i dokumentacijom. Konačnu odluku donosi projektant u suglasnosti s nadzornim inženjerom, nakon proučenog prijedloga izvođača.
1. | ELEKTROMONTAŽNI RADOVI NA MONTAŽI VANJSKOG RAZVODNOG ORMARA
1.1 | Organizacija gradilišta, stavka podrazumjeva, dovoz svog potrebnog alata i mahanizacije za izvođenje radova, te sve potrebne opreme za signalizaciju u prometu na mjestu izvođenja, uz organiziranje i poštivanje mjera zaštite na radu. | kpl | 1 |  | 0
1.2 | Dobava, isporuka i ugradnja upravljačkog ormar, ETAL 2CD6 Q-Smart 400V unutarnji E.T.A.L. upravljački ormar tip 2CD6 Q-Smart za ručni i automatski rad dvije crpke, 400 V, 50 Hz, 2x5,9 kW, direktan start, s osiguračima, zaštitnim i upravljačkim elementima. Upravljački ormar opremljen sa: - Q-smart upravljačkom jedinicom s tipkama i ekranom za prikaz mjerenja i alarma kom. 1 - glavnim osiguračem kom. 1 - glavnom sklopkom kom. 1 - osiguračem upravljanja kom. 2 - motornom zaštitnom sklopkom kom. 2 - sklopnicima kom. 2 - priključnim stezaljkama kpl. 1 Upravljački ormar od lima, plastificiran za samostojeći u zaštiti IP65 ili jednakovrijedno: | kpl | 1 |  | 0
_____________________________________________________
Dobava, isporuka i ugrdnja podrazumjeva kalkulaciju rada elektromontera, građevinskog radnika i troškove prijevoza:
1.3 | Dobava i ugradnja osjetnika tlaka MBS1900C-10 | kom | 2 |  | 0
1.4 | Dobava i ugradnja tlačne sklopka B11AN 0,15-1 | kom | 2 |  | 0
1.5 | Dobava i ugradnja Zilio memb. Posuda 24L/10bar | kom | 2 |  | 0
1.6 | Dobava, isporuka i ugradnja kabela EYY (PP00-Y 5x10mm2) | m | 15 |  | 0
1.7 | Dobava, isporuka i ugradnja kabela EYY (PP00-Y 5x4mm2) | m | 40 |  | 0
1.8 | Dobava, isporuka i ugradnja kabela EYY (PP00-Y 5x2,5mm2) | m | 50 |  | 0
1.9 | Dobava, isporuka i ugradnja kabela EYY (PP00-Y 3x2,5mm2) | m | 100 |  | 0
1.10 | Dobava, isporuka i ugradnja kabela EYY (PP00-Y 3x1,5mm2) | m | 100 |  | 0
1.11 | Dobava, isporuka i ugradnja PK100 kanala sa poklopcem (RAL postojećih kanalica) | m | 7 |  | 0
1.12 | Dobava, isporuka i ugradnja instalacijskih cijevi DWP 50/41 | m | 50 |  | 0
1.13 | Dobava, isporuka i ugradnja suhog asfalta, sa nabijanjem posteljice | kg | 125 |  | 0
1.14 | Isjecanje postojećeg asvalta | mˈ | 12 |  | 0
1.15 | Dobava, isporuka i ugradnja dodatnog plovka (nivoregulatora) | kom | 1 |  | 0
1.16 | Dobava i ugradnja svjetlosne i zvučne signalizacije za potrebe dojavljivanja nestanka struje ili kvara na vertiklanim višestupanjskim "in-line" crpki sa montažom na novougrađenom ormaru. | kpl | 1 |  | 0
1.17 | Dobava isporua, ugradnja i spajanje RAYCHEM SPOJNICE za potrebe povezivanja dolaznih kabela za napajanje crpki od starog do novog samostojećeg vanjskog RO crpki | kpl | 1 |  | 0
1.18 | Ručni ili strojni iskop kabelskog rova dimenzija 20 cm širine i 60 cm dubine u tlu materijala C kategorije radi pronalaska dovodnog kabela tik na ulazu kod potopnih pumpi za potrebe ugradnje spojnica i REYCHEM zaštite kabela. Obračun po mˈ iskopanog materijala u sraslom stanju. | mˈ | 2 |  | 0
1.19 | Ručni ili strojni iskop kabelskog rova dimenzija 20 cm širine i 60 cm dubine u tlu materijala C kategorije radi polaganja novog kabela EYY 5x10 od REICHEM spojnice do nove pozicije samostojećeg ormara. Obračun po mˈ iskopanog materijala u sraslom stanju. | mˈ | 10 |  | 0
1.20 | Betoniranje temelja samca dim 1x1x1 m za novi ormar betonom C25/30 u četvorostranoj glatkoj daščanoj oplati. Stavka uključuje ugradnju sve potrebne armature i oplate. Stavka uključuje dobavu i ugradnju ankera. Stavka uključuje ugradnju privodnih cijevi PEHD fi50. | m³ | 1 |  | 0
1.21 | Puštanje u pogon crpne stanice i obuka operatera za rad (na bazi jednog dolaska na GP Stara Gradiška). Nadnevno podrazumijeva prethodno montiranu stanicu za podizanje pritiska u mreži, proveden nivoregulator prema pravilima struke i uputama proizvođača, spojen priključak vode i struje u radnim uvjetima. | kpl | 1 |  | 0
UKUPNO ELEKTROMONTAŽNI RADOVI: |  |  |  |  | 0
REKAPITULACIJA ELEKTROMONTAŽNIH RADOVA
1. | ELEKTROMONTAŽNI RADOVI NA MONTAŽI VANJSKOG UPRAVLJAČKOG ELEKTRO ORMARA |  |  |  | 0
| UKUPNO [EUR] |  |  |  | 0
| PDV 25% |  |  |  | 0
| SVEUKUPNO |  |  |  | 0
Dana | 2025.
MP.
_____________________________________
Ovjerava ovlaštena osoba ponuditelja
Ime, prezime, potpis